## Mesh Convergence
Mesh Convergence Study - Maximum Deformation (mm)
Number of Elements | Casing Normal | Number of Elements | Casing Bump | Number of Elements | Bracket | Number of Elements | Semi Circle | Number of Elements | Anchor | Number of Elements | Motor Mount (plastic 86N) | Number of Elements | AMTI
10358 | 0.17165 | 10358 | 1.719 | 2970 | 0.45244 | 283 | 0.015231 | 315 | 0.064152 | 778 | 8.7611
35380 | 0.17583 | 35380 | 1.8321 | 9007 | 0.46997 | 741 | 0.015637 | 664 | 0.069884 | 1996 | 8.3662 | 31590 | 2.0206
249977 | 0.17824 | 249977 | 1.8756 | 53038 | 0.47953 | 4150 | 0.015943 | 2907 | 0.072568 | 12567 | 8.4156 | 128957 | 2.0443
1935824 | 0.17905 | 588402 | 1.8806 | 409831 | 0.48371 | 31342 | 0.016257 | 20130 | 0.073864 | 95468 | 8.4702 | 848603 | 2.0613
3723467 | 0.17919 | 1935824 | 1.8855 | 795128 | 0.48449 | 60093 | 0.016353 | 37447 | 0.074176 | 185680 | 8.4805 | 1611796 | 2.0668
5489378 | 0.17924 | 3723467 | 1.8867 | 1182671 | 0.48481 | 89343 | 0.016376 | 56462 | 0.074242 | 276801 | 8.4859 | 2361950 | 2.0681